## 規格
產品名稱 | 華碩智慧電子門鎖(由華碩電腦股份有限公司與東隆五金工業股份有限公司共同開發)
ASUS SmartHome Smart Door Lock (DL101)
產品尺寸 | 門外裝置：165*68*20mm(長*寬*高)
門內裝置：203*78*33mm(長*寬*高)
重量 | 1460g
介面 | ZigBee 連線按鈕 / Reset按鈕
LED 指示燈 | 藍燈(搜尋連線Gateway) / 紅燈(未連結上Gateway)
Operating Range | 45M( without obstructions)
電池規格 | 3號鹼性電池(1.5V) *4
備註 | **能安裝的門厚：35-75mm
**支援RFID type: MIFARE, Felica;(支援9組卡片設定)
**密碼長度：4~8位數(支援9組密碼設定)
**沒電警示：電池電力<100次開關門時，會發出警告聲響
網頁 | http://www.ezset.com.tw/tw/goods_view.php?no=293
https://www.asus.com/tw/Internet-of-Things/ASUS-SmartHome-Smart-Door-Lock-DL101/overview/

## 門內主體
門內主體總成
PCBA正面 Top Side
Type | Parts | Description
MCU | R5F100BEA | 16-Bit Single-Chip Microcontrollers
PMOS | AP4435GYT | P-Channel Enhancement Mode Power Mosfet
NMOS | AP9402GYT | N-Channel Enhancement Mode Power Mosfet
PCBA背面 Bottom Side
Type | Parts | Description
EEPROM | 24C02 | 2Kbit Serial IIC bus EEPROM
Diode | FR107 | Fast Recovery Diodes
LDO | AME8805 | 600mA CMOS LDO (6V to 3.3V)
ZigBee | ZICM357SP0 | Integrated Transceiver Modules for ZigBee / Thread / IEEE 802.15.4

## 門外主體
門外主體總成
下板PCBA
Type | Parts | Description
MCU | R5F100BEA | 16-Bit Single-Chip Microcontrollers
MCU | CY8C4014 | Programmable System-on-Chip (32-bit 16-MHz ARM Cortex-M0 MCU)
上板PCBA
Type | Parts | Description
NFC | PN533 | Near Field Communication (NFC) controller

## 硬體方塊圖
Block Diagram

## 連接器定義
MCU R5F100BEA(WQFN-32PIN包裝)
J4板對板連接器接腳定義
連接線顏色 | 連接器接腳 | 訊號 | 備註
紅 | 10 | 3.3V
藍 | 9 | P12/SO00/TxD0/TOOLTxD/(TI05)/(TO05) | TxD0
綠 | 8 | P11/SI00/RxD0/TOOLRxD/SDA00/(TI06)/(TO06) | RXD0
棕 | 7 | P16/TI01/TO01/INTP5/(RXD0) | 外部中斷，通知MCU發出0x6E
橙 | 6 | P62 | GPIO，清除原廠預設
黑 | 5 | GND
| 4 | NC
綠 | 3 | button1 | 馬達位置，H代表開門狀態 | 拉H之後再過696ms關閉馬達
藍 | 2 | button2 | 馬達位置，H代表關門狀態 | 拉H之後再過696ms關閉馬達
白 | 1 | 3.3V | COM
J2電池連接器接腳定義
連接器接腳
1 | 6V
2 | GND
J3馬達連接器接腳定義
連接器接腳
1 | Motor+
2 | Motor-
訊號量測接腳定義
接腳 | 訊號 | 備註
1 | BUZZER
2 | TxD0
3 | RxD0
4 | P16
5 | P62
6 | GND
7 | VBAT
8 | Tact Switch_1
9 | Tact Switch_2
10 | 3.3V
11 | Motor+
12 | Motor-
PIN 1
PIN 12

## UART_0_門外
格式：Baud Rate=9600, 8, N, 1
Baud Rate | Clock
(bps) | sec | m sec | usec
9600 | 0.00010417 | 0.10417 | 104.1667
19200 | 5.2083e-05 | 0.052083 | 52.0833
38400 | 2.6042e-05 | 0.026042 | 26.0417
57600 | 1.7361e-05 | 0.017361 | 17.3611
115200 | 8.6806e-06 | 0.0086806 | 8.6806
UART通訊(門外主體)
State |  |  |  |  | 說明
狀態描述 | P36 EINT | TX | RX | TX | RX內容均以0x5A作開頭
| 門外發出 | 門內發出 | 門外發出 | 門內發出
Initial 開機初始化 | 負緣中斷 | 0x6E | 0x5A, 0x98 |  | 資料內容0x98不動作
Wakup 喚醒 | 負緣中斷 | 0x6E | 0x5A, 0xE1 | 0x6B | 資料內容0xE1，發0x6B結束
| 負緣中斷 | 0x6E | 0x5A, 0xD2 | 0x6B(Lock State) 0x6D(Unlock State) 0xFF(重置後第一次使用) | 資料內容0xD2，發0x6B結束
| 負緣中斷 | 0x6E | 0x5A, 0xB3 | 0x00,0x00,0x00,0x00,0xFF,0xFF,0xFF,0xFF,0x09,0x09,0x09,0x09,0xFF,0xFF,0xFF,0xFF,0xFF,0xFF,0xFF,0xFF,0xFF,0xFF,0xFF,0xFF,0xFF,0xFF,0xFF,0xFF,0xFF,0xFF,0xFF,0xFF,0xFF,0xFF,0xFF,0xFF,0xFF,0xFF,0xFF,0xFF,0xFF,0xFF,0xFF,0xFF,0xFF,0xFF,0xFF,0xFF,0xFF,0xFF,0xFF,0xFF,0xFF,0xFF,0xFF,0xFF,0xFF,0xFF,0xFF,0xFF,0xFF,0xFF,0xFF,0xFF,0xFF,0xFF,0xFF,0xFF,0xFF,0xFF,0xFF,0xFF,0xFF,0xFF,0xFF,0xFF,0xFF,0xFF,0xFF,0xFF,0xFF,0xFF,0xFF,0xFF,0xFF,0xFF,0xFF,0xFF,0xFF,0xFF,0xFF,0xFF,0xFF,0xFF,0xFF,0xFF,0xB5,0x5D,0xB4,0x69,0xFF,0xFF,0xFF,0xFF,0xFF,0xFF,0xFF,0xFF,0xFF,0xFF,0xFF,0xFF,0xFF,0xFF,0xFF,0xFF,0xFF,0xFF,0xFF,0xFF,0xFF,0xFF,0xFF,0xFF,0xFF,0xFF,0xFF,0xFF,0xFF,0xFF,0xFF,0xFF,0xFF,0xFF,0xFF,0xFF,0xFF,0xFF,0xFF,0xFF,0xFF,0xFF,0xFF,0xFF,0xFF,0xFF,0xFF,0xFF,0xFF,0xFF,0xFF,0xFF,0xFF,0xFF,0xFF,0xFF,0xFF,0xFF,0xFF,0xFF,0xFF,0xFF,0xFF,0xFF,0xFF,0xFF,0xFF,0xFF, | 資料內容0xB3，發送共168Byte資料
| 負緣中斷 | 0x6E | 0x5A, 0x32 | 0x6B | 資料內容0x32，發0x6B結束
| 負緣中斷 | 0x6E | 0x5A, 0x42 | 0x6C | 資料內容0x42，發0x6C結束
| 負緣中斷 | 0x6E | 0x5A, 0x52 | 0x6C,delay 32ms(0x6B) | 資料內容0x52，發0x6C結束
Buzzer 嗶聲 | 負緣中斷 | 0x6E | 0x5A, 0xA1, 0x11 | 0x6B | 資料內容0xA1, 0x11，作嗶1短聲後再發0x6B結束
| 負緣中斷 | 0x6E | 0x5A, 0xA1, 0x12 | 0x6B | 資料內容0xA1, 0x12，作嗶2短聲後再發0x6B結束
| 負緣中斷 | 0x6E | 0x5A, 0xA1, 0x21 | 0x6B | 資料內容0xA1, 0x21，作嗶1長聲後再發0x6B結束
Motor 馬達驅動 | 負緣中斷 | 0x6E | 0x5A, 0xD3, 0x11 | 0x6B | 資料內容0xD3, 0x11，作開門動作後再發0x6B結束
| 負緣中斷 | 0x6E | 0x5A, 0xD3, 0x12 | 0x6B | 資料內容0xD3, 0x11，作關門動作後再發0x6B結束
Others 其他 | 負緣中斷 | 0x6E | 0x5A, 0xD1 | 0x6B | 資料內容0xD1，發0x6B結束
| 負緣中斷 | 0x6E | 0x5A, 0xB1, 0x00, 0x00, 0x00, 0x00, 0x00, 0xFF, 0xFF, 0xFF, 0xFF | 0x6B(新增密碼，第X組) 00=管理密碼 01~09=開門密碼 0A=1次性密碼 0B=緊急密碼 | 資料內容0xB1，發0x6B結束 (不管0xB1後面的9Byte內容)
| 負緣中斷 | 0x6E | 0x5A, 0xB2, 0x02, 0x55, 0xD5, 0xA1, 0x67, 0xFF, 0xFF, 0xFF, 0xFF | 0x6B(新增卡片，第X組) | 資料內容0xB2，發0x6B結束 (不管0xB1後面的9Byte內容)
| 負緣中斷 | 0x6E | 0x5A, 0xB4 | 0x6B(B4=密碼+卡片) | 資料內容0xB4，發0x6B結束
| 負緣中斷 | 0x6E | 0x5A, 0x94, 0x31 | 0x6B | 資料內容0x94, 0x31，發0x6B結束
| 負緣中斷 | 0x6E | 0x5A, 0x51, 0x6B | 0x6B(密碼功能及NFC功能) 0x6B=打開 0x6C=關閉 | 資料內容0x51, 0x6B，發0x6B結束
| 負緣中斷 | 0x6E | 0x5A, 0x41, 0x6B | 0x6B | 資料內容0x41, 0x6B，發0x6B結束
| 負緣中斷 | 0x6E | 0x5A, 0x31, 0x6C | 0x6B | 資料內容0x31, 0x6C，發0x6B結束
| 負緣中斷 | 0x6E | 0x5A, 0x31, 0x6B | 0x6B | 資料內容0x31, 0x6B，發0x6B結束
| 負緣中斷 | 0x6E | 0x5A, 0x94, 0x30 | 0x6B | 資料內容0x94, 0x30，發0x6B結束

## UART_2_WIFI
格式：Baud Rate=9600, 8, N, 1
|  |  | RX(WIFI發出) | [12 empty] | TX(門內發出)
|  |  | Start |  | CMD | Parameter | Length |  | Contents | [6 empty] | Start | Type | CMD | Parameter | Length |  | Contents
|  |  | Byte 1 | Byte 2 | Byte 3 | Byte 4 | Byte 5 | Byte 6 | Byte 7 | Byte 8 | Byte 9 | Byte 10 | Byte 11 | Byte 12 |  | Byte 1 | Byte 2 | Byte 3 | Byte 4 | Byte 5 | Byte 6 | Byte 7 | Byte 8 | Byte 9 | Byte 10 | Byte 11 | Byte 12
WIFI_Ready |  |  | Start Byte 1: 0x53; Start Byte 2: 0x54; CMD Byte 3: 0x31; Parameter Byte 4: 0x30; Length Byte 5: 0x30; Length Byte 6: 0x36 | → | 0x53 | 0x54 | 0x31 | 0x30 | 0x30 | 0x36
Door_Lock |  |  | Start Byte 1: 0x53; Start Byte 2: 0x54; CMD Byte 3: 0x32; Parameter Byte 4: 0x30; Length Byte 5: 0x30; Length Byte 6: 0x36 | ← | 0x53 | 0x54 | 0x32 | 0x30 | 0x30 | 0x36
Door_UnLock |  |  | Start Byte 1: 0x53; Start Byte 2: 0x54; CMD Byte 3: 0x33; Parameter Byte 4: 0x30; Length Byte 5: 0x30; Length Byte 6: 0x36 | ← | 0x53 | 0x54 | 0x33 | 0x30 | 0x30 | 0x36
Door_Beep |  |  | Start Byte 1: 0x53; Start Byte 2: 0x54; CMD Byte 3: 0x34; Parameter Byte 4: 0x30; Length Byte 5: 0x30; Length Byte 6: 0x36; Contents Byte 7: 0x30("0")=1短聲, 0x31("1")=2短聲, 0x32("2")=1長聲 |  | 0x53 | 0x54 | 0x34 | 0x30 | 0x30 | 0x36
Door_LED_Red |  |  | Start Byte 1: 0x53; Start Byte 2: 0x54; CMD Byte 3: 0x35; Parameter Byte 4: 0x30; Length Byte 5: 0x30; Length Byte 6: 0x36; Contents Byte 7: 0x30("0")=滅, 0x31("1")=亮 |  | 0x53 | 0x54 | 0x35 | 0x30 | 0x30 | 0x36
Door_LED_Green |  |  | Start Byte 1: 0x53; Start Byte 2: 0x54; CMD Byte 3: 0x36; Parameter Byte 4: 0x30; Length Byte 5: 0x30; Length Byte 6: 0x36; Contents Byte 7: 0x30("0")=滅, 0x31("1")=亮 |  | 0x53 | 0x54 | 0x36 | 0x30 | 0x30 | 0x36
Door_Alarm |  |  | Start Byte 1: 0x53; Start Byte 2: 0x54; CMD Byte 3: 0x37; Parameter Byte 4: 0x30; Length Byte 5: 0x30; Length Byte 6: 0x36 |  | 0x53 | 0x54 | 0x37 | 0x30 | 0x30 | 0x36
RTC_Calibration |  |  | 0x53 | 0x54 | 0x38 | 0x30 | 0x31 | 0x32 | 0xYY | 0xMM | 0xDD | 0xHH | 0xMM | 0xSS | ← | 0x53 | 0x54 | 0x38 | 0x30 | 0x30 | 0x36
Get_Record |  |  | Start Byte 1: 0x53; Start Byte 2: 0x54; CMD Byte 3: 0x39; Parameter Byte 4: 0x30; Length Byte 5: 0x30; Length Byte 6: 0x36 |  | 0x53 | 0x54 | 0x39 | 0xLength |  |  | 0xH_H | 0xH_L | 0xM_H | 0xM_L | 0xS_H | 0xS_L
WIFI_Ready(OK) | [15 empty] | WIFI_Ready(OK)
ST1006 | [15 empty] | 53 54 31 30 30 36
Lock(OK) |  | → | [13 empty] | Lock(OK)
ST2006 | [15 empty] | 53 54 32 30 30 36
UnLock(OK) |  | → | [13 empty] | UnLock(OK)
ST3006 | [15 empty] | 53 54 33 30 30 36
Beep(OK) |  | → | [13 empty] | Beep(OK)
ST4006 | [15 empty] | 53 54 34 30 30 36
ST4106 | [15 empty] | 53 54 34 31 30 36
ST4206 | [15 empty] | 53 54 34 32 30 36
LED Red(OK) |  | → | [13 empty] | LED Red(OK)
ST5006 | [15 empty] | 53 54 35 30 30 36
ST5106 | [15 empty] | 53 54 35 31 30 36
LED Green(OK) |  | → | [13 empty] | LED Green(OK)
ST6006 | [15 empty] | 53 54 36 30 30 36
ST6106 | [15 empty] | 53 54 36 31 30 36
Alarm(OK) | [15 empty] | Alarm(OK)
ST7006 | [15 empty] | 53 54 37 30 30 36
RTC_Calibration(OK) |  |  | Parameter Byte 4: 21; Length Byte 5: 10; Length Byte 6: 12; Contents Byte 7: 19; Contents Byte 8: 22; Contents Byte 9: 50 |  | RTC_Calibration(OK)
53 | 54 | 38 | 30 | 31 | 32 | 15 | A | C | 13 | 16 | 32 |  |  |  |  | 53 54 38 30 30 36
Get_Record | [15 empty] | Reply_Record(OK)
ST9006 | [15 empty] | ST9003205507105322104415

## EEPROM
開關門資料儲存格式
格式 | Hour |  | Minutes |  | Second
| H Byte | L Byte | H Byte | L Byte | H Byte | L Byte
大小 | 1Byte | 1Byte | 1Byte | 1Byte | 1Byte | 1Byte
範例 | 2 | 0 | 5 | 5 | 0 | 7
| 0x32 | 0x30 | 0x35 | 0x35 | 0x30 | 0x37
型號：AT24C256C
大小：32,768 Byte
資料 結構 | 內容 |  |  | 長度 | Start |  | End
[5 empty] | Hex | Dec | Hex | Dec
| 門鎖密碼及卡片資訊 |  |  | 168 | 0x0000 | 0 | 0x00A7 | 167
| 開關門資訊(長度_H_Byte) |  |  | 1 | 0x00B0 | 176
| 開關門資訊(長度_M_Byte) |  |  | 1 | 0x00B1 | 177
| 開關門資訊(長度_L_Byte) |  |  | 1 | 0x00B2 | 178
| 開關門資訊(內容) |  |  | 32576 | 0x00C0 | 192 | 0x8000 | 32768
可記錄長度32576Byte=5,429筆記錄(每筆記錄為6Byte大小)
Write Time
No. Byte | 總時間(s) | 1 Byte Time | 8 Byte Time
32768 | 175.8584 | 0.0053668 | 0.042934
寫1筆資料所需時間=42.9ms
Read Time
No. Byte | 總時間(s) | 1 Byte Time | 8 Byte Time
32768 | 16.5296 | 0.00050444 | 0.0040355
讀1筆資料所需時間=4ms

## FW接腳定義
SQ7615 |  | R_PULL_UP=20K
R_PULL_DN=20K
Internal
Pin No. | Port | Name | Type | External | Normal | Sleep
30 | P0.0 | UART_TXD0 | O |  |  | L | 門外主體
29 | P0.1 | UART_RXD0 | O |  |  | L | 門外主體
31 | P0.2 | MOTOR_DRIVE_B | O |  |  | L
28 | P0.4 | UART_TXD2 | O |  |  | L | WIFI 1
27 | P0.5 | UART_RXD2 | O |  |  | L | WIFI 1
26 | P0.6 | MOTOR_DRIVE_A | O |  |  | L
40 | P1.0 |  | O |  |  | L
39 | P1.1 |  | O |  |  | L
38 | P1.2 | PWR_WIFI_EN | O |  |  | L
37 | P1.3 |  | O |  |  | L
36 | P1.4 | BUTTON | I | Pull H 10K |  | Pull H
35 | P1.5 | LED_R | O |  |  | H | LED
34 | P1.6 | LED_G | O |  |  | H | LED
33 | P1.7 | VBAT_SENSE | I | Pull VBAT 1M |  | Pull L | 電池偵測
23 | P2.0 | BUZZER | O | BJT |  | L | 蜂鳴器
22 | P2.1 | LOCK_LOCATE_A | I | Pull H VDD |  | Pull L | 微動開關
21 | P2.2 | LOCK_LOCATE_B | I | Pull H VDD |  | Pull L | 微動開關
20 | P2.4 |  | O |  |  | L
19 | P2.5 | UART_TXD1 | O |  |  | L | WIFI 2
18 | P2.6 | UART_RXD1 | O |  |  | L | WIFI 2
15 | P3.0 | WIFI_2_EN | O |  |  | L
14 | P3.1 | WIFI_2_RST | O |  |  | L
13 | P3.2 | I2C_SDA1 | O | Pull H 10K |  | H
12 | P3.3 | I2C_SCL1 | O | Pull H 10K |  | H
2 | P3.4 | DBG | O |  |  | L
1 | P3.5 |  | O |  |  | L
25 | P3.6 | DOOR_IN | I |  |  | Pull H
24 | P3.7 | DOOR_OUT | O |  |  | H
4 | P4.0 | LXOUT | I | XTAL
5 | P4.1 | LXIN | I | XTAL
3 | P4.2 | RESET | I | RC Pull H
6 | P4.3 |  | O |  |  | L
7 | P4.4 |  | O |  |  | L
8 | P4.5 |  | O |  |  | L
17 | P4.6 | WIFI_1_EN | O |  |  | L
16 | P4.7 | WIFI_1_RST | O |  |  | L
44 | P5.0 |  | O |  |  | L
43 | P5.1 |  | O |  |  | L
42 | P5.2 |  | O |  |  | L
41 | P5.3 |  | O |  |  | L
32 | P5.4 |  | O |  |  | L
9 |  | REG | PWR
10 |  | VSS | GND
11 |  | VDD | PWR

## FW控制行為
MCU SQ7615 FW控制行為
功能 | PIN腳 | 初始化 | 描述 |  | 狀態
Buzzer | P20 | TCA PPG模式 | 1 | 開機發出Do Re Mi Fa So聲音，各聲音間格200ms，各音階PPG Counter要數的值已經算好.h檔 | 已完成
|  |  | 2 | 嗶1短聲，收到UART命令(0x5A, 0xA1, 0x11)為嗶1短聲，發出Si聲音(長度80ms)
|  |  | 3 | 嗶2短聲，收到UART命令(0x5A, 0xA1, 0x12)為嗶2短聲，發出Si聲音(長度80ms)，兩聲音間格200ms
|  |  | 4 | 嗶1長聲，收到UART命令(0x5A, 0xA1, 0x21)為嗶1長聲，發出Si聲音(長度500ms)
LED | P15 P16 | GPIO OUTPUT P15=紅色LED P16=綠色LED | 1 | 開機時，綠色LED亮起 1 秒後熄滅(P16輸出"L"持續2s) | 已完成
|  |  | 2 | 低電量(ADC電壓低於2.6V時)，紅色LED每隔一分鐘亮起200ms(P15輸出"L"持續200ms，間格一分鐘)
|  |  | 3 | 其餘狀態皆回到熄滅(P15與P16輸出"H")
Button 按鍵 | P14 | GPIO INPUT | 1 | 初始化設定，內部無PULL電阻，偵測Input為"L"時動作 | 已完成
|  |  | 2 | 按住5秒後，作回復原廠預設值動作
|  |  | 3 | 嗶2短聲，發出Si聲音(長度80ms)，兩聲音間格200ms
|  |  | 4 | 發出回復原廠預設值訊號(P37輸出"L"持續5.8ms)
GPIO | P37 | GPIO OUTPUT | 1 | 初始化設定，輸出"H" | 已完成
|  |  | 2 | 回復原廠預設值訊號(P37輸出"L"持續5.8ms)
| P12 | GPIO OUTPUT | 1 | 初始化設定，輸出"H"
|  |  | 2 | 控制WIFI模組電源開關，H代表有電
| P46 | GPIO OUTPUT | 1 | 初始化設定，輸出"H"
|  |  | 2 | 控制WIFI模組A的ENABLE，H代表正常工作
| P47 | GPIO OUTPUT | 1 | 初始化設定，輸出"H"
|  |  | 2 | 控制WIFI模組A的RESET，H代表正常工作
| P30 | GPIO OUTPUT | 1 | 初始化設定，輸出"L"
|  |  | 2 | 控制WIFI模組B的ENABLE，H代表正常工作
| P31 | GPIO OUTPUT | 1 | 初始化設定，輸出"L"
|  |  | 2 | 控制WIFI模組B的RESET，H代表正常工作
EINT 外部中斷 | P22 P21 | EINT GPIO INPUT(正緣觸發) P22="H"(門鎖為開門狀態) (EINT2) P21="H"(門鎖為關門狀態) (EINT1) | 1 | 初始化設定，內部PULL "L"電阻，馬達轉動時偵測定位，(Input=正緣代表到定位) | 已完成
|  |  | 2 | 門鎖定位偵測，P21為H即代表門鎖為關門狀態，P22為H即代表門鎖為開門狀態
|  |  | 3 | P21與P22不會同時H，其中一個為H另一個即為L
| P36 | EINT GPIO INPUT(負緣觸發) (EINT3) | 1 | 初始化設定，內部PULL "H"電阻 | 已完成
|  |  | 2 | 接收門外主體所發出的中斷訊號，負緣觸發
|  |  | 3 | 收到此負緣觸發即開始對門外主體通訊，控制UART_0的TX發出0x6E
I2C通訊 (EEPROM) | P33 P32 | I2C(I2C_1) P33=I2C_SCL1 P32=I2C_SDA1 | 1 | 初始化設定，I2C MODE，速度隨意 | 已完成
|  |  | 2 | 存取EEPROM資料AT24C08
|  |  | 3 | 可對某一個位址作讀寫即可
Motor 馬達驅動 | P06 P02 | GPIO OUTPUT 作開門動作時(P06=H，P02=L) 作關門動作時(P06=L，P02=H) | 1 | 初始化設定，輸出P06=L，P02=L | 已完成
|  |  | 2 | 不需PWM動作的動作行為，單純作GPIO行為即可
|  |  | 3 | 收到UART命令(0x5A, 0xD3, 0x11)為開門命令
|  |  | 4 | 收到UART命令(0x5A, 0xD3, 0x12)為關門命令
|  |  | 5 | 作開門動作時，偵測門鎖到達定位後(偵測P22="H")再過696ms關閉馬達，並將P37發出一個"L"持續7.9ms
|  |  | 6 | 作關門動作時，偵測門鎖到達定位後(偵測P21="H")再過696ms關閉馬達，並將P37發出六個"L"(依序為，持續7.4ms，持續10ms，持續10ms，持續10ms，持續10ms，持續10ms，每個間格60us左右)
|  |  | 7 | 關閉馬達時P06=L，P02=L
UART通訊 (門外主體) | P00 P01 | UART(UART_0) P00=UART_TXD0 P01=UART_RXD0 | 1 | 初始化設定，格式9600 bps, LSB first, 8/N/1(8bit資料，沒有同位檢查，1bit停止位) | 已完成
|  |  | 2 | 依照UART內容收發資料
UART通訊 (ESP8266 WIFI模組) | P04 P05 | UART(UART_2) P04=UART_TXD2 P05=UART_RXD2 | 1 | 初始化設定，格式115200 bps, 8/N/1(8bit資料，沒有同位檢查，1bit停止位)
|  |  | 2 | 將RX收到的資料丟到TX
睡眠 (省電低功耗) |  | Deep Sleep | 1 |  | 已完成
電池電量偵測 (ADC) | P17 | ADC | 1 | ADC偵測電池電壓低於5V時即代表低電量狀態 | 已完成

## 系統頻率
系統頻率使用HIRC
HIRC Clolk | System Clolk | TCA設定 |  |  | Duty固定50%故為Counter值的一半 | [6 empty] | CLK |  |  |  |  | RTCTMRTO
|  | Divid | Frequency (MHz) | Period (u sec) | 音調 | Frequency (MHz) | Period (u sec) | Counter值 (TCA=4us) | LXTAL | RTCCLK | TMRSEL | f |  | T |  |  | MIN |  | MAX
(MHz) | (MHz) | [7 empty] | (KHz) | (KHz) |  | (KHz) | (Hz) | (Sec) | (m Sec) | (u Sec) | (Sec) | (m Sec) | (Sec) | (m Sec)
16 | 16 | 1 | 16 | 0.0625 | DO | 262 | 3816.7939 | 954.1985 | 32.768 | 4.096 | 00 | 4.096 | 4096 | 0.00024414 | 0.24414 | 244.1406 | 0.00024414 | 0.24414 | 0.062256 | 62.2559
16 | 16 | 4 | 4 | 0.25 | RE | 294 | 3401.3605 | 850.3401 | 32.768 | 4.096 | 01 | 0.064 | 64 | 0.015625 | 15.625 | 15625 | 0.015625 | 15.625 | 3.9844 | 3984.375
16 | 16 | 64 | 0.25 | 4 | MI | 330 | 3030.303 | 757.5758 | 32.768 | 4.096 | 02 | 0.001 | 1 | 1 | 1000 | 1000000 | 1 | 1000 | 255 | 255000
16 | 16 | 1024 | 0.015625 | 64 | FA | 349 | 2865.3295 | 716.3324 | 32.768 | 4.096 | 03 | 1.6667e-05 | 0.016667 | 60 | 60000 | 60000000 | 60 | 60000 | 15300 | 15300000
[5 empty] | SO | 392 | 2551.0204 | 637.7551
[5 empty] | LA | 440 | 2272.7273 | 568.1818
[5 empty] | SI | 494 | 2024.2915 | 506.0729
[5 empty] | MDO | 523 | 1912.0459 | 478.0115
[5 empty] | MRE | 587 | 1703.5775 | 425.8944
[5 empty] | MMI | 659 | 1517.4507 | 379.3627
[5 empty] | MFA | 698 | 1432.6648 | 358.1662
[5 empty] | MSO | 784 | 1275.5102 | 318.8776
[5 empty] | MLA | 880 | 1136.3636 | 284.0909
[5 empty] | MSI | 988 | 1012.1457 | 253.0364
[5 empty] | HDO | 1046 | 956.0229 | 239.0057
[5 empty] | HRE | 1175 | 851.0638 | 212.766
[5 empty] | HMI | 1318 | 758.7253 | 189.6813
[5 empty] | HFA | 1397 | 715.8196 | 178.9549
[5 empty] | HSO | 1568 | 637.7551 | 159.4388
[5 empty] | HLA | 1760 | 568.1818 | 142.0455
[5 empty] | HSI | 1976 | 506.0729 | 126.5182
系統頻率使用PLL
PLL Clolk | System Clolk | TCA設定 |  |  | Duty固定50%故為Counter值的一半
|  | Divid | Frequency (MHz) | Period (u sec) | 音調 | Frequency (MHz) | Period (u sec) | Counter值 (TCA=2.667us)
(MHz) | (MHz)
48 | 24 | 1 | 24 | 0.041667 | DO | 262 | 3816.7939 | 1431.1188
48 | 24 | 4 | 6 | 0.16667 | RE | 294 | 3401.3605 | 1275.3508
48 | 24 | 64 | 0.375 | 2.6667 | MI | 330 | 3030.303 | 1136.2216
48 | 24 | 1024 | 0.023438 | 42.6667 | FA | 349 | 2865.3295 | 1074.3643
[5 empty] | SO | 392 | 2551.0204 | 956.5131
[5 empty] | LA | 440 | 2272.7273 | 852.1662
[5 empty] | SI | 494 | 2024.2915 | 759.0144
[5 empty] | MDO | 523 | 1912.0459 | 716.9276
[5 empty] | MRE | 587 | 1703.5775 | 638.7617
[5 empty] | MMI | 659 | 1517.4507 | 568.9729
[5 empty] | MFA | 698 | 1432.6648 | 537.1821
[5 empty] | MSO | 784 | 1275.5102 | 478.2565
[5 empty] | MLA | 880 | 1136.3636 | 426.0831
[5 empty] | MSI | 988 | 1012.1457 | 379.5072
[5 empty] | HDO | 1046 | 956.0229 | 358.4638
[5 empty] | HRE | 1175 | 851.0638 | 319.109
[5 empty] | HMI | 1318 | 758.7253 | 284.4864
[5 empty] | HFA | 1397 | 715.8196 | 268.3988
[5 empty] | HSO | 1568 | 637.7551 | 239.1283
[5 empty] | HLA | 1760 | 568.1818 | 213.0416
[5 empty] | HSI | 1976 | 506.0729 | 189.7536

## 功能對照
功能分類 | 內容 | 行為模式
|  | 華碩原廠 | 變更設計後
基本功能 | 回復出廠預設值 | 按住重置按鈕 5 秒，聽到嗶嗶兩聲 | 行為相同
| 睡眠模式 | 電流大約58.8~112.9uA | 電流大約48.1~72.2uA
| 開機聲音 | Do Re Mi | 行為相同
| 鍵盤音 | 嗶1短聲 | 行為相同
| 操作正常(設定成功) | 嗶2短聲 | 行為相同
| 操作錯誤(設定失敗) | 嗶1長聲 | 行為相同
| 低電量警告 | 嗶3長聲 LED紅燈每秒閃爍1次 | 行為相同
選單功能 | 進入選單 | 在開鎖狀態下，喚醒面板後按OK，輸入管理密碼(預設：0000)，再按OK | 行為相同
| 設定開門方向 | 將目前門鎖位置設定為開鎖位置 | 行為相同
| 設定管理密碼 | 設定1組(4到8位)數字管理密碼 | 行為相同
| 新增開門密碼或開門卡片 | 設定1組(4到8位)數字開門密碼或1張開門卡片 | 行為相同
| 刪除開門密碼或開門卡片 | 刪除1組(4到8位)數字開門密碼或1張開門卡片 | 行為相同
| 刪除所有開門密碼或開門卡片 | 刪除全部(4到8位)數字開門密碼及全部開門卡片 | 行為相同
| 設定一次性密碼 | 設定1組(4到8位)數字開門密碼，只能使用一次 | 行為相同
| 設定緊急密碼 | 設定1組(4到8位)數字開門密碼，開關鎖的同時發送"緊急密碼已被啟動"手機訊息(搭配華碩智慧管家APP) | 不適用
| 暫時停用 | 停用密碼及NFC功能 | 行為相同
| 開啟自動鎖定 | 在關門後 30 秒自動鎖定(自動上鎖)
| 開啟/關閉按鍵聲 | 開啟/關閉按鍵聲 | 行為相同

## 操作手冊
項目 | 編號 | 狀態 | 行為
LED | 1 | 開機 | 藍燈亮起 2 秒
| 2 | 低電量 | 紅燈閃爍
| 3 | 開、關方向辨識設定失敗 | 紅燈閃爍3次
4
5
6
7
8
9
10
項目 | 編號 | 狀態 | 行為
Buzzer | 1 | 開機 | Do Re Mi | Do=523Hz/0.5sec ; Re=586Hz/0.5sec ; Mi=660Hz/0.5sec
| 2 | 鍵盤音 | 嗶1短聲 | 嗶=2.98KHz/80m sec
| 3 | 操作正常(設定成功) | 嗶2短聲 | 2個嗶=2.98KHz/80m sec ; 間隔400ms
| 4 | 開、關方向辨識設定失敗 | 嗶3短聲
| 5 | 操作錯誤(設定失敗) | 嗶1長聲 | 嗶=2.38KHz/500m sec
| 6 | 系統防護啟動(低電量警告) | 嗶3長聲
| 7 | 防撬機制啟動 | 嗶長聲30秒
8
9
10
定義： | 嗶短聲為0.1 秒，長聲為0.5 秒
項目 | 編號 | 狀態 | 行為
其他 | 1 | 輸入錯誤密碼五次，觸控面板將會鎖定兩分鐘
| 2 | 防橇機制：當左右側微動開關其中一個被鎖心按壓持續 10 秒，便會判定有人試圖橇入而發出持續 30 秒的長音警告
| 3 | 門鎖可以儲存 母密碼(管理密碼)*1組 子密碼*9組 感應卡*9組 一次性密碼*1組 緊急密碼*1組

## 操作功能
項目 |  | 功能 | 說明
進入選單 |  |  | 在開鎖狀態下，喚醒面板後按OK，輸入管理密碼(預設：0000)，再按OK
選單 | 0 | 設定開門方向 | (將目前門鎖位置設定為開鎖位置)
| 1 | 設定管理密碼 | 4到8位數字
| 2 | 新增開門密碼或開門卡片 | 4到8位數字共9組，或NFC卡片共9張，每新增一組會自動排序
| 3 | 刪除開門密碼或開門卡片 | 可選擇單一要刪除的序號，刪除NFC卡片時需輸入新增時的卡片編號
| 4 | 刪除所有開門密碼或開門卡片
| 5 | 設定一次性密碼 | 4到8位數字，只能使用一次
| 6 | 設定緊急密碼 | 4到8位數字，開關鎖的同時發送"緊急密碼已被啟動"手機訊息(搭配華碩智慧管家APP)
| 7 | 暫時停用 | 停用密碼及NFC功能
| 8 | 開啟自動鎖定 | 在關門後 30 秒自動鎖定(自動上鎖)
| 9 | 開啟/關閉按鍵聲
還原出廠預設 |  |  | 按住 重置按鈕 約 5 秒，聽到嗶嗶兩聲

## NodeMCU
J1
| J1 | J2 |  | Pin | J1 | J2 | Pin | Name | Description
ADC_VDD | 1 | 1 | GPIO16 | 1 | ADC_VDD | GPIO16 | 1 | ADC_VDD
ADC | 2 | 2 | GPIO5 | 2 | ADC | GPIO5 | 2 | ADC | EXT DIV 1/3 by ADC_VDD
| 3 | 3 | GPIO4 | 3 |  | GPIO4 | 3
GPIO10 | 4 | 4 | GPIO0 | 4 | GPIO10 | GPIO0 | 4 | GPIO10
GPIO9 | 5 | 5 | GPIO2 | 5 | GPIO9 | GPIO2 | 5 | GPIO9
SPI_INT | 6 | 6 | VDD3V3 | 6 | SPI_INT | VDD3V3 | 6 | SPI_INT
SPI_MOSI | 7 | 7 | GND | 7 | SPI_MOSI | GND | 7 | SPI_MOSI
SPI_MISO | 8 | 8 | GPIO14 | 8 | SPI_MISO | GPIO14 | 8 | SPI_MISO
SPI_CLK | 9 | 9 | GPIO12 | 9 | SPI_CLK | GPIO12 | 9 | SPI_CLK
GND | 10 | 10 | GPIO13 | 10 | GND | GPIO13 | 10 | GND
VDD3V3 | 11 | 11 | GPIO15 | 11 | VDD3V3 | GPIO15 | 11 | VDD3V3
EN | 12 | 12 | RXD0 | 12 | EN | RXD0 | 12 | EN | EXT PULL "H"
RESET | 13 | 13 | TXD0 | 13 | RESET | TXD0 | 13 | RESET | EXT RC PULL "H"
GND | 14 | 14 | GND | 14 | GND | GND | 14 | GND
EXT_5V | 15 | 15 | VDD3V3 | 15 | EXT_5V | VDD3V3 | 15 | EXT_5V
J2
[7 empty] | Pin | Name | Description
[7 empty] | 1 | GPIO16 | WAKE
[7 empty] | 2 | GPIO5 | SW_UART_RX
[7 empty] | 3 | GPIO4 | SW_UART_TX
[7 empty] | 4 | GPIO0 | EXT PULL "H" = Normal Mode
[7 empty] | 5 | GPIO2 | EXT PULL "H"
[7 empty] | 6 | VDD3V3
[7 empty] | 7 | GND
[7 empty] | 8 | GPIO14
[7 empty] | 9 | GPIO12
[7 empty] | 10 | GPIO13
[7 empty] | 11 | GPIO15 | EXT PULL "L"
[7 empty] | 12 | RXD0 | EXT USB TO UART CP2102
[7 empty] | 13 | TXD0 | EXT USB TO UART CP2102
[7 empty] | 14 | GND
[7 empty] | 15 | VDD3V3